## Sheet1
Control Signal | Opcode | Funct | R1# | R2# | W# | Din | S-EXT | U-EXT | A | B | Branch | JR | Jump | RegWrite | MemRead | MemWrite | MemtoReg | IsBNE | IsSyscall | ALUOp
add | 000000 | 100000 | 0 | 0 | 00 | 00 |  |  | 0 | 0 |  |  |  | 1 | 0 | 0 | 0 |  |  | 0101
addi | 001000 |  | 0 |  | 01 | 00 | 00 |  | 0 | 1 |  |  |  | 1 | 0 | 0 | 0 |  |  | 0101
addiu | 001001 |  | 0 |  | 01 | 00 | 00 |  | 0 | 1 |  |  |  | 1 | 0 | 0 | 0 |  |  | 0101
addu | 000000 | 100001 | 0 | 0 | 00 | 00 |  |  | 0 | 0 |  |  |  | 1 | 0 | 0 | 0 |  |  | 0101
and | 000000 | 100100 | 0 | 0 | 00 | 00 |  |  | 0 | 0 |  |  |  | 1 | 0 | 0 | 0 |  |  | 0111
andi | 001100 |  | 0 |  | 01 | 00 | 00 |  | 0 | 1 |  |  |  | 1 | 0 | 0 | 0 |  |  | 0111
sll | 000000 | 000000 | 1 |  | 00 | 00 | 01 |  | 0 | 1 |  |  |  | 1 | 0 | 0 | 0 |  |  | 0000
sra | 000000 | 000011 | 1 |  | 00 | 00 | 01 |  | 0 | 1 |  |  |  | 1 | 0 | 0 | 0 |  |  | 0001
srl | 000000 | 000010 | 1 |  | 00 | 00 | 01 |  | 0 | 1 |  |  |  | 1 | 0 | 0 | 0 |  |  | 0010
sub | 000000 | 100010 | 0 | 0 | 00 | 00 |  |  | 0 | 0 |  |  |  | 1 | 0 | 0 | 0 |  |  | 0110
or | 000000 | 100101 | 0 | 0 | 00 | 00 |  |  | 0 | 0 |  |  |  | 1 | 0 | 0 | 0 |  |  | 1000
ori | 001101 |  | 0 |  | 01 | 00 | 00 |  | 0 | 1 |  |  |  | 1 | 0 | 0 | 0 |  |  | 1000
nor | 000000 | 100111 | 0 | 0 | 00 | 00 |  |  | 0 | 0 |  |  |  | 1 | 0 | 0 | 0 |  |  | 1010
lw | 100011 |  | 0 |  | 01 | 01 | 00 |  | 0 | 1 |  |  |  | 1 | 1 | 0 | 1 |  |  | 0101
sw | 101011 |  | 0 | 0 |  |  | 00 |  | 0 | 1 |  |  |  | 0 | 0 | 1 | 0 |  |  | 0101
beq | 000101 |  | 0 | 0 |  |  |  |  | 0 | 0 | 1 |  |  | 0 | 0 | 0 | 0
bne | 000100 |  | 0 | 0 |  |  |  |  | 0 | 0 | 1 |  |  | 0 | 0 | 0 | 0 | 1
slt | 000000 | 101010 | 0 | 0 | 00 | 00 |  |  | 0 | 0 |  |  |  | 1 | 0 | 0 | 0 |  |  | 1011
slti | 001010 |  | 0 |  | 01 | 00 | 00 |  | 0 | 1 |  |  |  | 1 | 0 | 0 | 0 |  |  | 1011
sltu | 000000 | 101011 | 0 | 0 | 00 | 00 |  |  | 0 | 0 |  |  |  | 1 | 0 | 0 | 0 |  |  | 1100
j | 000010 | [11 empty] | 1 |  | 0 | 0 | 0
jal | 000011 |  |  |  | 10 | 10 | [6 empty] | 1 | 1 | 0 | 0 | 0
jr | 000000 | 001000 | [9 empty] | 1 |  |  | 0 | 0 | 0
syscall | 000000 | 001100 |  | 1 |  |  | 10 |  | 1 | 1 |  |  |  |  | 0 | 0 | 0 |  | 1
mfc0 | 010000 | 00000 |  |  | 01 | 11
mtc0 | 010000 | 00100 |  | 0
eret | 010000