## Sheet1
instruction | PC | RF |  |  |  | S-EXT | U-EXT | ALU |  | TIPS | instruction type | instruction format
|  | R1# | R2# | W# | Din |  |  | A | B |  |  | OP(6bit) | Rs(5bit) | Rt(5bit) | Rd(5bit) | shamt(5bit) | funct(6bit)
ADD | PC+1 | rs | rt | rd | ALU |  |  | RF.D1 | RF.D2 | rd ß rs + rt （不考虑溢出） | R | 000000 | rs | rt | rd | 00000 | 100000
ADDI | PC+1 | rs |  | rt | ALU | IMM[15:0] |  | RF.D1 | S-EXT | rt ß rs + immediate （不考虑溢出） | I | 001000 | rs | rt | imm
ADDIU | PC+1 | rs |  | rt | ALU |  | IMM[15:0] | RF.D1 | S-EXT | rt ß rs + immediate （不考虑溢出） | I | 001001 | rs | rt | imm
ADDU | PC+1 | rs | rt | rd | ALU |  |  | RF.D1 | RF.D2 | rd ß rs + rt （不考虑溢出） | R | 000000 | rs | rt | rd | 00000 | 100001
AND | PC+1 | rs | rt | rd | ALU |  |  | RF.D1 | RF.D2 | rd ß rs AND rt | R | 000000 | rs | rt | rd | 00000 | 100100
ANDI | PC+1 | rs |  | rt | ALU | IMM[15:0] |  | RF.D1 | S-EXT | rt ß rs AND immediate | I | 001100 | rs | rt | imm
SLL | PC+1 | rt |  | rd | ALU | sa |  | RF.D1 | S-EXT | rd ß rt << sa | R | 000000 | 00000 | rt | rd | sa | 000000
SRA | PC+1 | rt |  | rd | ALU | sa |  | RF.D1 | S-EXT | rd ß rt >> sa (a) | R | 000000 | 00000 | rt | rd | sa | 000011
SRL | PC+1 | rt |  | rd | ALU | sa |  | RF.D1 | S-EXT | rd ß rt >> sa | R | 000000 | 00000 | rt | rd | sa | 000010
SUB | PC+1 | rs | rt | rd | ALU |  |  | RF.D1 | RF.D2 | rd ß rs - rt | R | 000000 | rs | rt | rd | 00000 | 100010
OR | PC+1 | rs | rt | rd | ALU |  |  | RF.D1 | RF.D2 | rd ß rs or rt | R | 000000 | rs | rt | rd | 00000 | 100101
ORI | PC+1 | rs |  | rt | ALU | IMM[15:0] |  | RF.D1 | S-EXT | rt ß rs or immediate | I | 001101 | rs | rt | imm
NOR | PC+1 | rs | rt | rd | ALU |  |  | RF.D1 | RF.D2 | rd ß rs NOR rt | R | 000000 | rs | rt | rd | 00000 | 100111
LW | PC+1 | base |  | rt | DM.Dout | IMM[15:0] |  | RF.D1 | S-EXT | rtßmem[base+offset] | I | 100011 | base | rt | offset
SW | PC+1 | base | rt |  |  | IMM[15:0] |  | RF.D1 | S-EXT | mem[base+offset] ß rt | I | 101011 | base | rt | offset
BNE | PC+1+offset / PC+1 | rs | rt |  |  |  |  | RF.D1 | RF.D2 | if rs ≠ rt then branch | I | 000101 | rs | rt | offset
BEQ | PC+1+offset / PC+1 | rs | rt |  |  |  |  | RF.D1 | RF.D2 | if rs == rt then branch | I | 000100 | rs | rt | offset
SLT | PC+1 | rs | rt | rd | ALU |  |  | RF.D1 | RF.D2 | rd ← (rs < rt) | R | 000000 | rs | rt | rd | 00000 | 101010
SLTI | PC+1 | rs |  | rt | ALU | IMM[15:0] |  | RF.D1 | S-EXT | rt ß (rs < immediate) | I | 001010 | rs | rt | imm
SLTU | PC+1 | rs | rt | rd | ALU |  |  | RF.D1 | RF.D2 | rd ← (rs < rt) | R | 000000 | rs | rt | rd | 00000 | 101011
J | （PC & 0xF000) ¦ address | [9 empty] | J | 000010 | instr_index
JAL | （PC & 0xF000) ¦ address |  |  | $ra | PC + 4 |  |  |  |  | $ra ß PC + 4 | J | 000011 | instr_index
JR | $rs | rs | [8 empty] | R | 000000 | rs | 0000000000 |  | hint | 001000
SYSCALL |  |  | 2 |  |  | 10 |  | RF.D2 | S-EXT | 用停机指令实现，停掉时钟 | R | 000000 |  |  |  |  | 001100
MFC0 | PC+1 |  |  | rt | CP0[rd] |  |  |  |  | rt ß CP0[rd] |  | 010000 | 00000 | rt | rd
MTC0 | PC+1 |  | rt | [6 empty] | CP0[rd] ß rt |  | 010000 | 00100 | rt | rd
ERET | [11 empty] | 010000 |  |  |  |  | 011000
SUM | 4 | 2 | 2 | 3 | 3 | 3 |  | 2 | 2